## 更新说明
日期 | 更新内容
2021-11-26 | 1、SCARA和六关节包装箱尺寸说明； 2、SCARA选配丝杆尺寸增加、减速机选配增加。
2021-11-29 | 1、六关节编码标准机编码更新； 2、选配件航插和IO连接线更新； 3、六关节装箱清单更新。
2021-12-17 | 1、SCARA、六关节命名和机型状态更新
2022-03-08 | 1、开放给内部客户、渠道选型下单使用
2、选配件更新
3、筛选仅输出最新、常用机型
4、S50、R60、R80
2022-03-11 | 1、装箱尺寸

## SCARA-标准机（含倒装）
机型 | 分类 | 负载 | 臂长 | 初始下单编码 | 初始下单型号 | 丝杆长度 | 拖地线长度 | 波纹管类型 | 是否配示教器 | 是否带EtherCAT | 电柜安装方式 | 图示 | 包装箱尺寸(L*W*H,MM) | 装箱清单 | 备注
SCARA（标准） | 驱控一体电柜 | 3Kg | 250mm | 01740295 | IRS111-3-25Z15TS3 | 150mm | 3m | 180° | 否 | 否 | 卧式安装/立式安装/标准16英寸机架式安装 |  | 940*530*810（纸箱） | 机器人本体 机器人控制柜 《汇川技术产品保修卡》 控制柜用线缆接插套件 内六角螺栓M8*30 4个 弹垫(GB/T93-1987)-8 4个 垫圈(GB/T97.1-2002)-8 4个 机器人系统快速入门 | 控制柜用线缆接插套件包括： 1.电源端子 1pcs 2.安全端子 1pcs 3.IO端子 1pcs 4.DB9公头 3pcs 5.DB15公头 2pcs 6.管型端子 125pcs 7.DB9外壳 3pcs 8.DB15外壳 2pcs
|  |  | 300mm | 1740294 | IRS111-3-30Z15TS3
|  |  | 400mm | 01740296 | IRS111-3-40Z15TS3
|  | 6Kg | 500mm | 1740295 | IRS111-6-50Z20TS3 | 200mm | [6 empty] | 750*600*930（纸箱）
|  |  | 600mm | 01740297 | IRS111-6-60Z20TS3
|  |  | 650mm | 1740296 | IRS111-6-65Z20TS3
|  |  | 700mm | 01740298 | IRS111-6-70Z20TS3
|  | 10Kg | 500mm | 01740288 | IRS111-10-50Z20TS3
|  |  | 600mm | 01740287 | IRS111-10-60Z20TS3
|  |  | 700mm | 01740285 | IRS111-10-70Z20TS3
|  |  | 800mm | 01740393 | IRS111-10-80Z20TS3
[5 empty] | IRS111-10-80Z30TS3 | 300mm
|  | 20Kg | 600mm | 01740286 | IRS111-20-60Z18TS3 | 180mm | [6 empty] | 750*600*930（纸箱） | 机器人本体 机器人控制柜 《汇川技术产品保修卡》 控制柜用线缆接插套件 内六角螺栓M12*45 4个 弹垫(GB/T93-1987)-12 4个 垫圈(GB/T97.1-2002)-12 4个 吊环螺钉(GB/T825)M8 2个 机器人系统快速入门
|  |  | 700mm | 01740284 | IRS111-20-70Z18TS3
|  |  | 800mm | 01740283 | IRS111-20-80Z42TS3 | 420mm | [6 empty] | 1220*800*1290（纸箱） 950*750*1290（未导入）
|  |  | 1000mm | 01740282 | IRS111-20-100Z42TS
倒装SCARA（标准） | 驱控一体电柜 | 3Kg | 350mm | 01740281 | IRS112-3-35Z13RS3 | 130mm |  | —— |  |  | 卧式安装/立式安装/标准16英寸机架式安装 |  | 810*470*950（纸箱） | 机器人本体 机器人控制柜 《汇川技术产品保修卡》 拆箱指导 控制柜用线缆接插套件 内六角螺栓M6*25 4个 机器人系统快速入门
——
——
——
|  | 4Kg | 550mm | 01740280 | IRS112-4-55Z13RS3 |  |  | ——
——
——
——
SCARA（S50) | 驱控一体电柜（高防护） | 50Kg | 1200mm |  | IR-S50-120Z40S3-B1 | 400mm | 3m | 180° | 否 | 否 | 卧式安装/立式安装/机架式安装 |  | 1450*1000*1370（纸箱） | 机器人本体 机器人控制柜 《汇川技术产品保修卡》 控制柜用线缆接插套件 内六角螺栓M12*45 4个 弹垫(GB/T93-1987)-12 4个 垫圈(GB/T97.1-2002)-12 4个 机器人系统快速入门 机器人吊装搬运操作指导

## 六关节-标准机
机型 | 分类 | 负载 | 臂长 | 初始下单编码 | 初始下单型号 | 拖地线长度 | 是否带电磁阀 | 是否配示教器 | 是否带IO线缆/IO航插 | 是否带EtherCAT | IP防护 | 图示 | 包装箱尺寸(L*W*H,MM) | 装箱清单 | 备注
六关节（标准） | 驱控一体电柜 | 3Kg | 600mm | 01740279 | IRS311-3-60TS5 | 5m | 否 | 否 | 否 | 否 | IP40 |  | 800*480*870（纸箱） | 机器人本体 机器人控制柜 《汇川技术产品保修卡》 控制柜用线缆接插套件 本体至控制柜连接线 内六角螺栓M8X*40 4个 弹垫(GB/T93-1987)-8 4个 垫圈(GB/T97.1-2002)-8 4个 机器人系统快速入门 | 控制柜用线缆接插套件包括： 1.电源端子 1pcs 2.安全端子 1pcs 3.IO端子 1pcs 4.DB9公头 3pcs 5.管型端子 125pcs 6.DB9外壳 3pcs
|  | 7Kg | 700mm | 01740278 | IRS311-7-70TS5 | [5 empty] | IP65 |  |  | 机器人本体 机器人控制柜 《汇川技术产品保修卡》 控制柜用线缆接插套件 本体至控制柜连接线 内六角螺栓M10X45 4个 弹垫(GB/T93-1987)-10 4个 垫圈(GB/T97.1-2002)-10 4个 机器人系统快速入门
|  |  | 900mm | 01740277 | IRS311-7-90TS5
| 驱控一体电柜（高防护) | 10Kg | 1400mm | 01740419 | IR-R10-140S5-B1 | [5 empty] | IP65（手腕IP67) |  | 1312*1042*1340（木箱） | 机器人本体 机器人控制柜 本体至控制柜连接线 控制柜用线缆接插套件 《汇川技术产品保修卡》 内六角螺栓M16X50 4个 弹垫16 4个 垫圈16 4个 吊环螺钉M12 4个 | 控制柜用线缆接插套件包括： 1.电源端子 1pcs 2.IO端子 1pcs 3.DB9公头 3pcs 4.DB9外壳 3pcs
|  |  | 2000mm | 01740421 | IR-R10-200S5-B1 | [7 empty] | 1412*1372*1650（木箱）
|  | 20Kg | 1700mm | 01740420 | IR-R20-170S5-B1
| 小多传电柜（立式） | 10Kg | 1400mm | 01740299 | IRS301-10-140TS5 | [5 empty] | IP65（手腕IP67) |  | 1312*1042*1340（木箱） | 机器人本体 机器人控制柜 本体至控制柜连接线 本体至控制柜IO连接线 控制柜用线缆接插套件 航插 《汇川技术产品保修卡》 内六角螺钉M16*50 4个 弹垫16 4个 垫圈16 4个 吊环螺钉 M12 4个
|  |  | 2000mm | 01740251 | IRS300-10-200TS5 | [7 empty] | 1412*1372*1650（木箱）
|  | 20Kg | 1700mm | 01740173 | IRS300-20-170TS5
| 驱控一体立式电柜（高防护) | 60Kg | 2100mm |  | IR-R60-210S5-E1 | [5 empty] | IP65（手腕IP67) |  | 1500*1400*1800 （木箱）
|  | 80Kg | 2100mm |  | IR-R80-210S5-E1

## SCARA-选配及非标（含倒装）
机型 | 分类 | 负载 | 臂长 | 丝杆行程选配 | 拖地线长度选配 | 拖地线类型选配 | 铭牌定制 | 波纹管类型选配 | 是否带示教器 | 说明
SCARA（标准） | 驱控一体 | 3Kg | 250mm | 150mm | 3m/5m/10m/15m | 标准/高柔 | 支持 | —— | 需要/不需要 | 绿色部分，请在新电子商务系统上进行编码申请（10分钟）
红色部分，请先查询附件《历史非标清单》，如果没有，请填非标电子流进行申请（2周）
|  |  | 300mm |  |  |  |  | ——
400mm
|  | 6Kg | 500mm | 200mm/350mm |  |  |  | 标准型-180度波纹管/定制型90度波纹管
600mm
700mm
|  | 10Kg | 500mm | 150mm/200mm/300mm |  |  |  | ——
600mm
700mm
800mm
|  | 20Kg | 600mm | 180mm/420mm |  |  |  | ——
700mm
800mm
1000mm
倒装SCARA（标准） | 驱控一体电柜 | 3Kg | 350mm | 130mm | 3m/5m/10m/15m | 标准/高柔 | 支持 | —— | 需要/不需要
——
|  | 4Kg | 550mm |  |  |  |  | ——
——

## 六关节-选配及非标
分类 | 负载 | 臂长 | 拖地线长度 | 拖地线类型 | 是否带电磁阀 | 是否配示教器 | 是否带IO线缆/IO航插 | 是否带EtherCAT | IP防护 | 铭牌定制 | 电柜安装方式 | 说明
驱控一体电柜 | 3Kg | 600mm | 3m/5m/10m/15m | 标准/高柔 | 不含电磁阀/内置电磁阀 | 需要/不需要 |  |  | 标准/IP67 | 支持 | 卧式安装/立式安装 | 绿色部分，请在新电子商务系统上进行编码申请（10分钟）
红色部分，请先查询附件《历史非标清单》，如果没有，请填非标电子流进行申请（2周）
| 7Kg | 700mm
900mm
| 10Kg | 1400mm |  |  | —— | 必须选配 |  |  | —— |  | ——
[5 empty] | —— |  |  |  | —— |  | ——
|  | 2000mm |  |  | —— |  |  |  | —— |  | ——
[5 empty] | —— |  |  |  | —— |  | ——
| 20Kg | 1700mm |  |  | —— |  |  |  | —— |  | ——
[5 empty] | —— |  |  |  | —— |  | ——
小多传电柜 | 3Kg | 600mm
| 7Kg | 700mm
900mm
| 10Kg | 1400mm
2000mm
| 20Kg | 1700mm

## 配件(需单独下单)
一、本体选配件
| 名称 | 编码 | 描述 | 适用机型 | 备注 | 是否支持新电商选配
| 丝杆下伸缩罩套件 |  | 用于IRS111-3系列SCARA机器人丝杆上端防护套 | SCARAIRS111-3系列
|  | 98070196 | 用于IRS111-3系列SCARA机器人丝杆下端的伸缩罩
|  |  | 用于IRS111-6、IRS111-10系列200mm丝杆行程SCARA机器人丝杆上端防护套 | SCARAIRS111-6、IRS111-10丝杆行程200mm系列
|  | 98070156 | 用于IRS111-6、IRS111-10系列200mm丝杆行程SCARA机器人丝杆下端的伸缩罩
|  |  | 用于IRS112-3、IRS112-4系列倒装SCARA机器人丝杆下端的伸缩罩 |  | 还未申请编码（安装伸缩罩之后，行程只有100mm）
| I/O航插公头(90°) | 15050600 | 用于IRS311-3系列、IRS300-7系列六关节机器人小臂上端航插的接线（不带线）（不标配） | 六关节IRS311-3系列 六关节IRS300-7系列 | 适用于限制品库发货（尾数消耗）
|  | 15050823 | 用于IRS300-20系列、IRS300-10系列、IR-R20-170系列、IR-R10-200系列六关节机器人小臂上航插的接线（整机标配送）（不带线） | 六关节神舟20Kg系列（1700和2000） | 适用于限制品库发货（尾数消耗）
|  | 15050817 | 用于IRS311-3系列、IRS311-7系列六关节机器人小臂上端航插的接线（自带1m线）（不标配） | 六关节IRS311-3系列 六关节IRS311-7系列 | 适用于成品库发货
|  | 15050930 | 用于IRS301-10系列、IR-R10-140系列、IRS300-20系列、IRS300-10系列、IR-R20-170系列、IR-R10-200系列六关节机器人小臂上航插的接线（不带线）（不标配） | 六关节神舟10Kg系列（1400） 六关节神舟20Kg系列（1700和2000） | 适用于成品库发货
| I/O连接线(5m) | 1504AC19 | 用于IRS311-3系列、IRS300-7系列六关节机器人本体与电柜IO线的连接（不标配） | 六关节IRS311-3系列 六关节IRS300-7系列 | 适用于限制品库发货（尾数消耗）
|  | 1504AF73 | 用于IRS300-20系列、IRS300-10系列、IR-R20-170系列、IR-R10-200系列六关节机器人本体与电柜IO线的连接（整机标配送） | 六关节神舟20Kg系列（1700和2000） | 适用于限制品库发货（尾数消耗）
|  | 1504B978 | 用于IRS311-7、IRS301-10系列、IR-R10-140系列六关节机器人本体与电柜IO线的连接（不标配） | 六关节IRS311-3系列 六关节IRS311-7系列 六关节神舟10Kg系列（1400） 六关节神舟20Kg系列（1700和2000） | 适用于成品库发货
| I/O配件包（包含I/O航插、I/O连接线5m） | 1504CU41 | 用于IR-R60、IR-R80系列六关节机器人本体航插和本体与电柜IO线的连接（不标配） | 六关节九州60Kg系列 六关节九州80Kg系列
| 内置电磁阀 | / | 用于IRS300-3、IRS300-7六关节机器人内置电磁阀 | 六关节IRS300-3系列 六关节IRS300-7系列 | 出厂时已装好
| 内置电磁阀 | / | 用于IRS311-3、IRS311-7六关节机器人内置电磁阀 | 六关节IRS311-3系列 六关节IRS311-7系列 | 出厂时已装好 | 仅驱控一体3Kg、7Kg六关节支持选配（待上线）
| 叉车搬运钣金件 | 01660006 | 用于IRS300-20系列六关节机器人本体使用叉车进行搬运 | 六关节IRS300-20系列
| 手持松抱闸盒 | 01660004 | 用于紧急情况下全系列六关节机器人本体的手动松抱闸操作 | 六关节全系列 |  | 仅驱控一体六关节支持选配（待上线）
| 电池 | 71010012
二、电柜选配件
| 名称 | 编码 | 描述 | 适用电柜 | 备注 | 是否支持新电商选配
| 控制柜用线缆接插套件 | 1504AV43 | 驱控一体整机附件（完整）-控制柜用线缆接插套件（安全端子有接线） | IRCB500驱控一体电柜 （整机IRS111、IRS311系列）
| 整机附件-驱控一体电源端子 | 98050458 | 驱控一体整机附件-驱控一体电源端子
| 整机附件-驱控一体安全端子 | 98050459 | 驱控一体整机附件-驱控一体安全端子（不接线）
| 整机附件-驱控一体io端子 | 98050460 | 驱控一体整机附件-驱控一体io端子
| 立式安装钣金件 | 20131974 | 用于实现IRCB500驱控一体电柜的立式安装方式
| 兼容支架 | 20131993 | 用于实现IRCB500驱控一体电柜向IRCB300电柜安装孔位的兼容 |  | 驱控一体电柜切换过程中的过渡产品，逐步淘汰
| IRCB500-0016ETND-BD | 01650019 | 16路NPN型输出通用IO扩展卡 |  |  | 支持
| IRCB500-1600END-BD | 01650020 | 16路输入通用IO扩展卡 |  |  | 支持
| IRCB500-2ENID-BD | 01650021 | 2通道查分输入增量编码器扩展卡 |  |  | 支持
| IRCB500-LTU-ICT | 01650024 | IRCB500系列基于ARM的机器人驱控一体控制柜IRLink接口扩展卡
| IMC100-RTU-ICT | 01650001 | 通讯扩展模块 | IRCB10老电柜：直接使用 IRCB300小多传电柜：须使用IMC100-RTU-ICT通讯扩展模块 IRCB500驱控一体控制柜:须使用IMC100-RTU-ICT通讯扩展模块+IRCB500-LTU-ICT驱控一体电柜IRLink接口扩展卡
| IMC100-8AD | 01650002 | 8通道电压或电流AD模块
| IMC100-4DA | 01650003 | 4通道电压或电流DA模块
| IMC100-0808-ETND | 01650004 | 8通道输入8通道输出数字IO模块
| IMC100-2ENID | 01650005 | 2通道增量型编码器输入模块
| IMC100-1600-END | 01650006 | 16通道数字IO输入模块
| IMC100-0016-ETPD | 01650007 | 16通道数字IO输出PNP型模块
| IMC100-0016-ETND | 01650008 | 16通道数字IO输出NPN型模块
| IRCB-2EN1D-BD | 01650010 | 2通道差分输入增量编码器扩展卡 | IRCB300小多传电柜 （整机IRS100、IRS102、IRS300、IRS301系列） | 小多传物料，今年逐步退市
| IRCB-4DA-BD | 01650012 | 4通道电压或电流模拟量转换输出扩展卡
| IRCB-4AD-BD | 01650013 | 2通道电压和2通道电流模拟量转换输入扩展卡
| IRCB-1600END-BD | 01650015 | 16路输入通用IO扩展卡
| IRCB-0016ETND-BD | 01650016 | 16路NPN型输出通用IO扩展卡
| IRCB-0016ETPD-BD | 01650017 | 16路PNP型输出通用IO扩展卡
四、其他选配件
| 名称 | 编码 | 描述 | 适用机型 |  | 是否支持新电商选配
| IRTP80-L5 | 01640010 | 机器人示教器 | 机器人全系列 |  | 仅驱控一体六关节支持选配（待上线）